## 1 Ion
Volumen | 5.31 | m3/mol *106
| 1000000 | Teiler
| 5.31e-06 | m3/mol
Dichte | 2.26 | g/cm3
| 0.00226 | kg/cm3
| 1000000 | cm3 in m3
kg/m3 | 2260 | kg/m3
| 0.012001 | kg/mol
[5 empty] | Gesamtladung |  | Gesamt MJ
1. Ionisierungsenergie | 1086.5 | kJ/mol | 90537.1398 | kJ/kg | 90537.1398 | kJ/kg | 90.5371 | MJ/kg | *Folgerechnung
2. Ionisierungsenergie | 2352.6 | kJ/mol | 196040.198 | kJ/kg | 286577.3378 | kJ/kg | 286.5773 | MJ/kg
3. Ionisierungsenergie | 4620.5 | kJ/mol | 385022.4155 | kJ/kg | 671599.7533 | kJ/kg | 671.5998 | MJ/kg
4. Ionisierungsenergie | 6222.7 | kJ/mol | 518532.4067 | kJ/kg | 1190132.1601 | kJ/kg | 1190.1322 | MJ/kg
Umrechnung | 3.6 | MJ | pro kWh
Batterie Ladung | 70 | kWh
Batterie Ladung in MJ | 252 | MJ
Gewicht Batterie Tesla S | 400 | kg |  |  |  |  | 36214.8559 | MJ | Tesla S
Reichweite Tesla S | 230 | mi |  |  | n-Fache Reichweite |  | 143.7097
[5 empty] | in Kilometer |  | 57483.8983 | kilometer

## 4 Ion
Volumen | 5.31 | m3/mol *106
| 1000000 | Teiler
| 5.31e-06 | m3/mol
Dichte | 2.26 | g/cm3
| 0.00226 | kg/cm3
| 1000000 | cm3 in m3
kg/m3 | 2260 | kg/m3
| 0.012001 | kg/mol
[5 empty] | Gesamtladung |  | Gesamt MJ
1. Ionisierungsenergie | 1086.5 | kJ/mol | 90537.1398 | kJ/kg | 90537.1398 | kJ/kg | 90.5371 | MJ/kg
2. Ionisierungsenergie | 2352.6 | kJ/mol | 196040.198 | kJ/kg | 286577.3378 | kJ/kg | 286.5773 | MJ/kg
3. Ionisierungsenergie | 4620.5 | kJ/mol | 385022.4155 | kJ/kg | 671599.7533 | kJ/kg | 671.5998 | MJ/kg
4. Ionisierungsenergie | 6222.7 | kJ/mol | 518532.4067 | kJ/kg | 1190132.1601 | kJ/kg | 1190.1322 | MJ/kg | *Folgerechnung
Umrechnung | 3.6 | MJ | pro kWh
Batterie Ladung | 70 | kWh
Batterie Ladung in MJ | 252 | MJ
Gewicht Batterie Tesla S | 400 | kg |  |  |  |  | 476052.864 | MJ | Tesla S
Reichweite Tesla S | 230 | mi |  |  | n-Fache Reichweite |  | 1889.0987
[5 empty] | in Kilometer |  | 755639.4667 | kilometer

## PolyPropylen
|  | Dichte | Atommasse | Molare Masse |  | Faktor
Kohlenstoff |  | 2.26 | 12.01 | 12.011 | g/mol
Wasserstoff |  |  | 1.008
Polypropylen | (C3H6)n |  |  | 42.08 | g/mol | 3.5035

## Kondensator
http://www.hvproducts.de/files/lc-series_oil-filled_capacitors.pdf
Fahrad=(Ampere * Sekunde)/Spannung
F=(A*s)/V |  |  |  | https://www.wikiwand.com/de/Farad
Umrechnung Stunde |  | 3600
Kondensator |  | 0,22µF 1250VDC
Spannung max |  | 1250 | Volt
Kapazität |  | 0.22 | Farad
µ Mikro |  | 1000000
Energie | A*s= F*V | 0.000275 | As
|  | 7.6389e-08 | Ah
bei 12 Volt | 22uF bei 12 Volt | 7.3333e-10 | Ah
12 Volt |  | 12 | Volt
Starterbatterie |  | 36 | Ah
| Pkw (Kompaktklasse): 28 bis 50 Ah (12 V) |  |  | http://www.wikiwand.com/de/Starterbatterie
Pkw (Mittelklasse): 40 bis 70 Ah (12 V)
Pkw (Oberklasse): 55 bis 120 Ah (12 V) und mehr (12 V, 24 V)
Lkw (bis 7,5 t): 175 Ah und mehr (12 V, 24 V)
Lkw (ab 7,5 t): bis 225 Ah (24 V)
Elektroauto |  |  |  | http://www.wikiwand.com/de/Elektroauto
Energie | auf 100 km | 20 | kWh
Autobahn | ref Tesla S | 36 | kWh | http://www.wikiwand.com/de/Tesla_Model_S
1000 km |  | 36000 | kWh
𝟏𝑭=𝟏𝑪/𝟏𝑽=((𝟏𝑨∗𝟏𝒔))/𝟏𝑽
𝐐=𝐈∗𝐭
𝑨𝒔= 𝟏𝑭∗𝟏𝑽=𝟏𝑪∗𝟏𝑽=((𝟏𝑨∗𝟏𝒔))
𝑨𝒉=𝑨𝒔/𝟑𝟔𝟎𝟎